## CFCT
Year | Sample ID | Wet weight (g) | Dry weight (g) | WC (%) | Notes | timestamp | bio_drymass_g_m2_Avg | bio_drymass_g_m2_Std | bio_WC_pct_Avg | bio_WC_pct_Std | sample_type
2012 | FXBio_CL1_051812 | - | 247 | - | Samples not wet-weighed | 2012-05-18 | 287 | 63.1137 | NAN | NAN | whole
| FXBio_CL2_051812 | - | 222 | -
| FXBio_CL3_051812 | - | 322 | -
| FXBio_CL4_051812 | - | 357 | -
| FXBio_CL1_060412 | - | 752 | - | Samples not wet-weighed | 2012-06-04 | 670.5185 | 64.4591 | NAN | NAN | whole
| FXBio_CL2_060412 | - | 601 | -
| FXBio_CL3_060412 | - | 686 | -
| FXBio_CL4_060412 | - | 643.0741 | - | Adj. per 2012-06-15 logbook note
| FXBio_CL1_062812 | - | 1220 | - | Samples not wet-weighed | 2012-06-28 | 1250.5 | 100.9769 | NAN | NAN | whole
| FXBio_CL2_062812 | - | 1125 | -
| FXBio_CL3_062812 | - | 1358 | -
| FXBio_CL4_062812 | - | 1299 | -
| FXBio_CL1_081712 | 1413 | 1342.35 | 5 | Yes, wet-weighed but no dry weight measurements. ASSUME: 5% WC (wheat typ.) | 2012-08-17 | 1470.3625 | 230.9775 | NAN | NAN | whole
| FXBio_CL2_081712 | 1310 | 1244.5 | 5
| FXBio_CL3_081712 | 1863 | 1769.85 | 5
| FXBio_CL4_081712 | 1605 | 1524.75 | 5
| FXBio_Gr_CL1-A_081712 | - | 621 | - | Dry weights' source: `Biomass_truspec_2012.xlsx` (commit be9134f5). X-ref LECO data for proper sample IDs | 2012-08-17 | 664.25 | 103.4517 | NAN | NAN | product
| FXBio_Gr_CL2-A_081712 | - | 545 | -
| FXBio_Gr_CL3-A_081712 | - | 783 | -
| FXBio_Gr_CL4-A_081712 | - | 708 | -
| FXBio_CL1_092112 | 501 | 475.95 | 5 | 2012-09-26 [srw]: "didn't dry samples in oven - already dry". ASSUME: 5% WC (wheat typ.) | 2012-09-21 | 475.95 | 0 | NAN | NAN | residue
| FXBio_CL2_092112 | 501 | 475.95 | 5
2013 | FxBio_CL1_071513 | 726 | 195 | 73.1405 |  | 2013-07-15 | 191.5 | 21.9469 | 73.3861 | 1.1433 | whole
| FxBio_CL2_071513 | 652 | 172 | 73.6196
| FxBio_CL3_071513 | 636 | 178 | 72.0126
| FxBio_CL4_071513 | 876 | 221 | 74.7717
| FxBio_CL1_073013 | 1047 | 390 | 62.7507 |  | 2013-07-30 | 357.25 | 58.9032 | 64.3281 | 2.1017 | whole
| FxBio_CL2_073013 | 881 | 287 | 67.4234
| FxBio_CL3_073013 | 911 | 333 | 63.4468
| FxBio_CL4_073013 | 1154 | 419 | 63.6915
| FxBio_CL1_083013 | 302 | 302 | 0 | Wet weight measured 6 days after collection: discard WC% Use wet weight as dry weight: crop was senesced, nearly same as prev. sample dry weights | 2013-08-30 | 338.125 | 42.7432 | NAN | NAN | whole
| FxBio_CL2_083013 | 310 | 310 | 0
| FxBio_CL3_083013 | 348 | 348 | 0
| FxBio_CL4_083013 | 346 | 346 | 0
| FxBio_CL1B_083013 | 268 | 268 | 0
| FxBio_CL2B_083013 | 352 | 352 | 0
| FxBio_CL3B_083013 | 398 | 398 | 0
| FxBio_CL4B_083013 | 381 | 381 | 0
| clark 1b plot red #2 | - | 84.59 | - | Dry weights' source: `Copy of LAR Garbs2013.xlsx` "Weight in bag" column (commit 25ddb11c). Discard 1b sample (per comment) | 2013-08-30 | 193.69 | 20.8885 | NAN | NAN | product
| clark 2b plot yellow #2 | - | 181.64 | -
| clark 3b plot blue #2 | - | 217.81 | -
| clark 4b plot white #2 | - | 181.62 | -
2014 | Samp-20140514-P1 | 512 | 313 | 38.8672 | Wet weight measurements were not tared (ASSUME: 70g bag) and made 5 days after collect: discard WC% (typ. 80-85% WC% to start) | 2014-05-14 | 326 | 90.5465 | NAN | NAN | whole
| Samp-20140514-P2 | 297 | 215 | 27.6094
| Samp-20140514-P3 | 636 | 341 | 46.3836
| Samp-20140514-P4 | 1046 | 435 | 58.413
| Samp-20140529-P1 | 3138 | 620 | 80.2422 | Wet weight measurements were not tared (71g bag noted) | 2014-05-29 | 755 | 175.9432 | 77.9468 | 2.4013 | whole
| Samp-20140529-P2 | 2646 | 670 | 74.6788
| Samp-20140529-P3 | 3230 | 718 | 77.7709
| Samp-20140529-P4 | 4841 | 1012 | 79.0952
| Samp-20140611-P1 | 2659 | 892 | 66.4536 |  | 2014-06-11 | 843.75 | 76.635 | 67.5514 | 2.1495 | whole
| Samp-20140611-P2 | 2250 | 759 | 66.2667
| Samp-20140611-P3 | 2407 | 801 | 66.7221
| Samp-20140611-P4 | 3157 | 923 | 70.7634
| Samp-20140625-P1 | 3121 | 1228 | 60.6536 | Wet weight measurements were not tared (ASSUME: 70g bag) | 2014-06-25 | 1273.5 | 249.6484 | 62.0988 | 2.8285 | whole
| Samp-20140625-P2 | 2778 | 1106 | 60.1872
| Samp-20140625-P3 | 2894 | 1121 | 61.2647
| Samp-20140625-P4 | 4862 | 1639 | 66.2896
| Samp-20140716-P1 | 1713 | 1374 | 19.7898 | Wet weight measurements were not tared (ASSUME: 70g bag) | 2014-07-16 | 1586.75 | 267.3766 | 28.9279 | 8.5587 | whole
| Samp-20140716-P2 | 1934 | 1433 | 25.9049
| Samp-20140716-P3 | 2241 | 1572 | 29.8527
| Samp-20140716-P4 | 3289 | 1968 | 40.1642
| Samp-20140802-P1A | 1164 | - | - | Wet weight measurements were not tared (ASSUME: 70g bag) | 2014-08-02 | 1309.5 | 319.3801 | 4.2886 | 1.2285 | whole
| Samp-20140802-P2A | 1072 | - | -
| Samp-20140802-P3A | 1700 | - | -
| Samp-20140802-P4A | 1906 | - | -
| Samp-20140802-P1B | 976 | 944 | 3.2787 | Dry and wet weight measurements were not tared (ASSUME: 70g bag)
| Samp-20140802-P2B | 1181 | 1140 | 3.4716
| Samp-20140802-P3B | 1668 | 1594 | 4.4365
| Samp-20140802-P4B | 1659 | 1560 | 5.9675
| cfct1a | - | 498.8 | - | Dry weights' data source: `LAR Cook & Clark 2014 WW.xlsx` (commit 05ffdb24) | 2014-08-02 | 629.9637 | 144.5678 | NAN | NAN | product
| cfct2a | - | 519.49 | -
| cfct3a | - | 806.93 | -
| cfct4a | - | 777.95 | -
| cfct1b | - | 419.02 | -
| cfct 2b | - | 583.72 | -
| cfct3b | - | 747.9 | -
| cfct4b | - | 685.9 | -
2015 | FxBio-CFCT-1_001 | 168 | 24 | 85.7143 |  | 2015-05-18 | 14.25 | 6.702 | 86.2084 | 0.3705 | whole
| FxBio-CFCT-2_001 | 82 | 11 | 86.5854
| FxBio-CFCT-3_001 | 66 | 9 | 86.3636
| FxBio-CFCT-4_001 | 94 | 13 | 86.1702
| FxBio-CFCT-1_002 | 2275 | 259 | 88.6154 |  | 2015-06-01 | 169.5 | 63.206 | 88.5019 | 0.28121 | whole
| FxBio-CFCT-2_002 | 1343 | 160 | 88.0864
| FxBio-CFCT-3_002 | 983 | 111 | 88.708
| FxBio-CFCT-4_002 | 1298 | 148 | 88.5978
| FxBio-CFCT-1_003 | 3086 | 600 | 80.5574 |  | 2015-06-15 | 403.5 | 136.1433 | 80.7582 | 1.5876 | whole
| FxBio-CFCT-2_003 | 1934 | 374 | 80.6618
| FxBio-CFCT-3_003 | 1365 | 287 | 78.9744
| FxBio-CFCT-4_003 | 2057 | 353 | 82.8391
| FxBio-CFCT-1_004 | 2176 | 560 | 74.2647 |  | 2015-06-29 | 580.5 | 152.8343 | 77.0766 | 3.5458 | whole
| FxBio-CFCT-2_004 | 1900 | 494 | 74
| FxBio-CFCT-3_004 | 2485 | 466 | 81.2475
| FxBio-CFCT-4_004 | 3782 | 802 | 78.7943
| FxBio-CFCT-1_005 | 1570 | 752 | 52.1019 |  | 2015-07-13 | 711.75 | 156.6682 | 58.9734 | 8.5444 | whole
| FxBio-CFCT-2_005 | 1290 | 613 | 52.4806
| FxBio-CFCT-3_005 | 1460 | 567 | 61.1644
| FxBio-CFCT-4_005 | 3065 | 915 | 70.1468
| FxBio-CFCT-1_006 | - | 571 | - | Samples not wet-weighed | 2015-07-27 | 560.5 | 9.037 | NAN | NAN | whole
| FxBio-CFCT-2_006 | - | 550 | -
| FxBio-CFCT-3_006 | - | 557 | -
| FxBio-CFCT-4_006 | - | 564 | -
| FxBio-CFCT-1_007 | 561 | 637 | -13.5472 | DISCARD: uninterpretable | 2015-08-10 | NAN | NAN | NAN | NAN | whole
| FxBio-CFCT-2_007 | 416 | 484 | -16.3462
| FxBio-CFCT-3_007 | 588 | 738 | -25.5102
| FxBio-CFCT-4_007 | 802 | 998 | -24.4389

## CFNT
Year | Sample ID | Wet weight (g) | Dry weight (g) | WC (%) | Notes | timestamp | bio_drymass_g_m2_Avg | bio_drymass_g_m2_Std | bio_WC_pct_Avg | bio_WC_pct_Std | sample_type
2012 | FxBio_CF1_051812 | - | 116 | - | Samples not wet-weighed | 2012-05-18 | 152 | 27.2152 | NAN | NAN | whole
| FxBio_CF2_051812 | - | 181 | -
| FxBio_CF3_051812 | - | 161 | -
| FxBio_CF4_051812 | - | 150 | -
| FXBio_CF1_060412 | - | 390 | - | Samples not wet-weighed | 2012-06-04 | 391.5 | 57.7668 | NAN | NAN | whole
| FXBio_CF2_060412 | - | 314 | -
| FXBio_CF3_060412 | - | 452 | -
| FXBio_CF4_060412 | - | 410 | -
| FXBio_CF1_062112 | - | 954 | - | Samples not wet-weighed | 2012-06-21 | 797.25 | 106.7751 | NAN | NAN | whole
| FXBio_CF2_062112 | - | 740 | -
| FXBio_CF3_062112 | - | 774 | -
| FXBio_CF4_062112 | - | 721 | -
| FXBio_CF1_071312 | - | 1276 | - | Samples not wet-weighed | 2012-07-13 | 1531.25 | 237.4579 | NAN | NAN | whole
| FXBio_CF2_071312 | - | 1837 | -
| FXBio_CF3_071312 | - | 1438 | -
| FXBio_CF4_071312 | - | 1574 | -
| FXBio_CF1_081712 | 1405 | 1334.75 | 5 | Yes, wet-weighed but no dry weight measurements. ASSUME: 5% WC (wheat typ.) | 2012-08-17 | 1349 | 66.9643 | NAN | NAN | whole
| FXBio_CF2_081712 | 1484 | 1409.8 | 5
| FXBio_CF3_081712 | 1327 | 1260.65 | 5
| FXBio_CF4_081712 | 1464 | 1390.8 | 5
| FXBio_Gr_CL1-A_081712 | - | 621 | - | Dry weights' source: `Biomass_truspec_2012.xlsx` (commit be9134f5). X-ref LECO data for proper sample IDs | 2012-08-17 | 639.25 | 46.6646 | NAN | NAN | product
| FXBio_Gr_CF2-A_081712 | - | 582 | -
| FXBio_Gr_CF3-A_081712 | - | 683 | -
| FXBio_Gr_CF4-A_081712 | - | 671 | -
| FXBio_CF1_092112 | 417 | 396.15 | 5 | 2012-09-26 [srw]: "didn't dry samples in oven - already dry". ASSUME: 5% WC (wheat typ.) | 2012-09-21 | 477.85 | 115.5412 | NAN | NAN | residue
| FXBio_CF2_092112 | 589 | 559.55 | 5
2013 | FxBio_CF1_071513 | 628 | 145 | 76.9108 |  | 2013-07-15 | 221.25 | 55.3617 | 75.762 | 1.4865 | whole
| FxBio_CF2_071513 | 1007 | 266 | 73.5849
| FxBio_CF3_071513 | 1081 | 258 | 76.1332
| FxBio_CF4_071513 | 916 | 216 | 76.4192
| FxBio_CF1_073013 | 796 | 232 | 70.8543 |  | 2013-07-30 | 321.3333 | 86.1936 | 67.1314 | 3.4815 | whole
| FxBio_CF2_073013 | 910 | 328 | 63.956
| FxBio_CF3_073013 | 1209 | 404 | 66.584
| FxBio_CF4_073013 | 777 | 230 | 70.399 | Discard: omits non-crop biomass
| FxBio_CF1_083013 | 452 | 452 | 0 | Wet weight measured 6 days after collection: discard WC% Use wet weight as dry weight: crop was senesced, nearly same as prev. sample dry weights | 2013-08-30 | 462.125 | 141.6408 | NAN | NAN | whole
| FxBio_CF2_083013 | 440 | 440 | 0
| FxBio_CF3_083013 | 484 | 484 | 0
| FxBio_CF4_083013 | 730 | 730 | 0
| FxBio_CF1B_083013 | 429 | 429 | 0
| FxBio_CF2B_083013 | 264 | 264 | 0
| FxBio_CF3B_083013 | 333 | 333 | 0
| FxBio_CF4B_083013 | 565 | 565 | 0
| cook 1b plot red #2 | - | 212.82 | - | Dry weights' source: `Copy of LAR Garbs2013.xlsx` "Weight in bag" column (commit 25ddb11c). | 2013-08-30 | 150.1725 | 75.2428 | NAN | NAN | product
| cook 2b plot yellow #2 | - | 110.44 | -
| cook 3b plot blue #2 | - | 63.82 | -
| cook 4b plot white #2 | - | 213.61 | -
2014 | Samp-20140514-P1 | 166 | 161 | 3.012 | Wet weight measurements were not tared (69g bag noted) and made 5 days after collect: discard WC% (typ. 80-85% WC% to start) | 2014-05-14 | 172.75 | 26.2345 | NAN | NAN | whole
| Samp-20140514-P2 | 179 | 167 | 6.7039
| Samp-20140514-P3 | 159 | 152 | 4.4025
| Samp-20140514-P4 | 230 | 211 | 8.2609
| Samp-20140529-P1 | 939 | 186 | 80.1917 | Wet weight measurements were not tared (70g bag noted) | 2014-05-29 | 416.75 | 165.2299 | 77.8558 | 1.5833 | whole
| Samp-20140529-P2 | 1846 | 416 | 77.4648
| Samp-20140529-P3 | 2181 | 502 | 76.983
| Samp-20140529-P4 | 2425 | 563 | 76.7835
| Samp-20140611-P1 | 2843 | 668 | 76.5037 | Dry weight measurements were not tared (ASSUME: 70g bag) | 2014-06-11 | 566.25 | 84.6734 | 75.1204 | 1.2788 | whole
| Samp-20140611-P2 | 2300 | 596 | 74.087
| Samp-20140611-P3 | 2196 | 529 | 75.9107
| Samp-20140611-P4 | 1814 | 472 | 73.9802
| Samp-20140625-P1 | 2983 | 1016 | 65.9403 | Wet weight measurements were not tared (ASSUME: 70g bag) | 2014-06-25 | 977.5 | 113.6148 | 64.0149 | 1.5668 | whole
| Samp-20140625-P2 | 2682 | 969 | 63.8702
| Samp-20140625-P3 | 2306 | 827 | 64.137
| Samp-20140625-P4 | 2898 | 1098 | 62.1118
| Samp-20140715-P1 | 2370 | 1374 | 42.0253 | Wet weight measurements were not tared (70g bag noted) | 2014-07-15 | 1412.25 | 110.5483 | 40.6019 | 1.5415 | whole
| Samp-20140715-P2 | 2376 | 1461 | 38.5101
| Samp-20140715-P3 | 2184 | 1279 | 41.4377
| Samp-20140715-P4 | 2577 | 1535 | 40.4346
| Samp-20140802-P1A | 1071 | - | - | Wet weight measurements were not tared (ASSUME: 70g bag) | 2014-08-02 | 1142.75 | 158.4074 | 4.9556 | 1.9542 | whole
| Samp-20140802-P2A | 1372 | - | -
| Samp-20140802-P3A | 1195 | - | -
| Samp-20140802-P4A | 1270 | - | -
| Samp-20140802-P1B | 1298 | 1238 | 4.6225 | Dry and wet weight measurements were not tared (ASSUME: 70g bag)
| Samp-20140802-P2B | 1354 | 1305 | 3.6189
| Samp-20140802-P3B | 1114 | 1072 | 3.7702
| Samp-20140802-P4B | 1037 | 956 | 7.811
| cfnt1a | - | 395.03 | - | Dry weights' data source: `LAR Cook & Clark 2014 WW.xlsx` (commit 05ffdb24) | 2014-08-02 | 509.6929 | 88.5765 | NAN | NAN | product
| cfnt 2a | - | 546.82 | -
| cfnt3a | - | 505.71 | -
| <sample missing> | - | - | -
| cfnt1b | - | 620.33 | -
| cfnt 2b | - | 612.96 | -
| cfnt3b | - | 464.3 | -
| cfnt4b | - | 422.7 | -
2015 | FxBio_CFNT-1_001 | 26 | 3 | 88.4615 |  | 2015-05-18 | 3.75 | 1.5 | 89.4901 | 1.5072 | whole
| FxBio_CFNT-2_001 | 34 | 3 | 91.1765
| FxBio_CFNT-3_001 | 62 | 6 | 90.3226
| FxBio_CFNT-4_001 | 25 | 3 | 88
| FxBio_CFNT-1_002 | 376 | 54 | 85.6383 |  | 2015-06-01 | 89.25 | 32.6331 | 87.8295 | 1.4716 | whole
| FxBio_CFNT-2_002 | 1181 | 133 | 88.7384
| FxBio_CFNT-3_002 | 719 | 84 | 88.3171
| FxBio_CFNT-4_002 | 756 | 86 | 88.6243
| FxBio_CFNT-1_003 | 681 | 152 | 77.6799 |  | 2015-06-15 | 179.5 | 38.3101 | 78.7346 | 1.3736 | whole
| FxBio_CFNT-2_003 | 826 | 184 | 77.724
| FxBio_CFNT-3_003 | 712 | 150 | 78.9326
| FxBio_CFNT-4_003 | 1196 | 232 | 80.602
| FxBio_CFNT-1_004 | 669 | 104 | 84.4544 |  | 2015-06-29 | 294.5 | 137.9891 | 78.0699 | 4.2844 | whole
| FxBio_CFNT-2_004 | 1395 | 326 | 76.6308
| FxBio_CFNT-3_004 | 1290 | 314 | 75.6589
| FxBio_CFNT-4_004 | 1774 | 434 | 75.5355
| FxBio_CFNT-1_005 | 1642 | 414 | 74.7868 |  | 2015-07-13 | 430 | 39.833 | 68.3403 | 4.3846 | whole
| FxBio_CFNT-2_005 | 1334 | 436 | 67.3163
| FxBio_CFNT-3_005 | 1115 | 388 | 65.2018
| FxBio_CFNT-4_005 | 1420 | 482 | 66.0563
| FxBio_CFNT-1_006 | - | 648 | - | Samples not wet-weighed | 2015-07-27 | 504.25 | 128.3884 | NAN | NAN | whole
| FxBio_CFNT-2_006 | - | 567 | -
| FxBio_CFNT-3_006 | - | 443 | -
| FxBio_CFNT-4_006 | - | 359 | -
| FxBio_CFNT-1_007 | 936 | 633 | 32.3718 |  | 2015-08-10 | 496.5 | 96.0781 | 31.9923 | 7.8375 | whole
| FxBio_CFNT-2_007 | 638 | 446 | 30.094
| FxBio_CFNT-3_007 | 720 | 416 | 42.2222
| FxBio_CFNT-4_007 | 640 | 491 | 23.2812

## LIND
Year | Sample ID | Wet weight (g) | Dry weight (g) | WC (%) | Notes | timestamp | bio_drymass_g_m2_Avg | bio_drymass_g_m2_Std | bio_WC_pct_Avg | bio_WC_pct_Std | sample_type
2013 | FxBio_LD1_051413 | 1067 | 341 | 68.0412 |  | 2013-05-14 | 421.5 | 57.6802 | 67.4312 | 1.8916 | whole
| FxBio_LD2_051413 | 1446 | 458 | 68.3264
| FxBio_LD3_051413 | 1323 | 468 | 64.6259
| FxBio_LD4_051413 | 1340 | 419 | 68.7313
| FxBio_LD1_052813 | 1631 | 593 | 63.6419 |  | 2013-05-28 | 415.5 | 132.5858 | 66.083 | 1.9322 | whole
| FxBio_LD2_052813 | 1180 | 393 | 66.6949
| FxBio_LD3_052813 | 1179 | 404 | 65.7337
| FxBio_LD4_052813 | 857 | 272 | 68.2614
| FxBio_LD1_061013 | 1121 | 662 | 40.9456 |  | 2013-06-10 | 566.5 | 111.183 | 44.1718 | 2.9178 | whole
| FxBio_LD2_061013 | 1167 | 663 | 43.1877
| FxBio_LD3_061013 | 869 | 481 | 44.649
| FxBio_LD4_061013 | 883 | 460 | 47.9049
| FxBio_LD1_062913 | 701 | 408 | 41.7974 |  | 2013-06-29 | 451.5 | 60.4952 | 44.8376 | 2.561 | whole
| FxBio_LD2_062913 | 743 | 400 | 46.1642
| FxBio_LD3_062913 | 893 | 468 | 47.5924
| FxBio_LD4_062913 | 943 | 530 | 43.7964
| FxBio_LD1_072113 | 534 | 504 | 5.618 |  | 2013-07-21 | 516.5 | 51.7268 | 5.1539 | 0.82628 | whole
| FxBio_LD2_072113 | 483 | 454 | 6.0041
| FxBio_LD3_072113 | 557 | 530 | 4.8474
| FxBio_LD4_072113 | 603 | 578 | 4.1459
| FxBio_LD1_080113 | 636 | 603 | 5.1887 |  | 2013-08-01 | 559.8142 | 66.1465 | 4.6033 | 0.65823 | whole
| FxBio_LD2_080113 | 543 | 517 | 4.7882
| FxBio_LD3_080113 | 607 | 578 | 4.7776
| FxBio_LD4_080113 | 574 | 553 | 3.6585
| FxBio_LD1A_080113 | 608 | 580.0122 | 4.6033 | No dry weight measurements; ASSUME: WC% of paired samples (to not discard wet weights)
| FxBio_LD2A_080113 | 657 | 626.7566 | 4.6033
| FxBio_LD3A_080113 | 631 | 601.9535 | 4.6033
| FxBio_LD4A_080113 | 439 | 418.7917 | 4.6033
| FxBio_LD1A_080113 | - | 177 | - | Dry weights' source: `Biomass_truspec_2013.xlsx` (commit 22939151e0); were not tared (19g bag noted) | 2013-08-01 | 176.25 | 12.0381 | NAN | NAN | product
| FxBio_LD2A_080113 | - | 159 | -
| FxBio_LD3A_080113 | - | 185 | -
| FxBio_LD4A_080113 | - | 184 | -
2015 | FxBio_LIND-1_001 | 193 | 49 | 74.6114 |  | 2015-03-19 | 18.75 | 20.8387 | 77.0606 | 4.8448 | whole
| FxBio_LIND-2_001 | 56 | 16 | 71.4286
| FxBio_LIND-3_001 | 32 | 6 | 81.25
| FxBio_LIND-4_001 | 21 | 4 | 80.9524
| FxBio_LIND-1_002 | 288 | 69 | 76.0417 |  | 2015-03-30 | 40.25 | 20.7906 | 75.7925 | 0.63541 | whole
| FxBio_LIND-2_002 | 111 | 26 | 76.5766
| FxBio_LIND-3_002 | 97 | 24 | 75.2577
| FxBio_LIND-4_002 | 170 | 42 | 75.2941
| FxBio_LIND-1_003 | 409 | 116 | 71.6381 |  | 2015-04-14 | 98.75 | 18.4639 | 70.671 | 0.95823 | whole
| FxBio_LIND-2_003 | 390 | 112 | 71.2821
| FxBio_LIND-3_003 | 253 | 77 | 69.5652
| FxBio_LIND-4_003 | 302 | 90 | 70.1987
| FxBio_LIND-1_004 | 680 | 235 | 65.4412 |  | 2015-04-27 | 159.75 | 56.0914 | 62.7626 | 2.182 | whole
| FxBio_LIND-2_004 | 369 | 139 | 62.3306
| FxBio_LIND-3_004 | 256 | 102 | 60.1562
| FxBio_LIND-4_004 | 442 | 163 | 63.1222
| FxBio_LIND-1_005 | 1438 | 546 | 62.0306 |  | 2015-05-11 | 299.25 | 171.8029 | 65.0051 | 2.2034 | whole
| FxBio_LIND-2_005 | 838 | 287 | 65.7518
| FxBio_LIND-3_005 | 528 | 185 | 64.9621
| FxBio_LIND-4_005 | 547 | 179 | 67.2761
| FxBio_LIND-1_006 | 1021 | 458 | 55.142 |  | 2015-05-26 | 399.5 | 71.9004 | 61.0881 | 4.7894 | whole
| FxBio_LIND-2_006 | 1179 | 404 | 65.7337
| FxBio_LIND-3_006 | 827 | 297 | 64.0871
| FxBio_LIND-4_006 | 1081 | 439 | 59.3895
| FxBio_LIND-1_007 | 762 | 391 | 48.6877 |  | 2015-06-08 | 336 | 43.9014 | 52.378 | 2.8133 | whole
| FxBio_LIND-2_007 | 606 | 292 | 51.8152
| FxBio_LIND-3_007 | 693 | 311 | 55.1227
| FxBio_LIND-4_007 | 759 | 350 | 53.8867
| FxBio_LIND-1_008 | 635 | 464 | 26.9291 |  | 2015-06-22 | 475.75 | 90.3267 | 31.0918 | 5.4844 | whole
| FxBio_LIND-2_008 | 603 | 441 | 26.8657
| FxBio_LIND-3_008 | 640 | 394 | 38.4375
| FxBio_LIND-4_008 | 890 | 604 | 32.1348
| FxBio_LIND-1_009 | 597 | 581 | 2.6801 |  | 2015-07-06 | 566 | 27.3618 | 3.7665 | 1.1242 | whole
| FxBio_LIND-2_009 | 562 | 532 | 5.3381
| FxBio_LIND-3_009 | 615 | 594 | 3.4146
| FxBio_LIND-4_009 | 578 | 557 | 3.6332
| lind white 1 | - | 146.56 | - | DISCARD #2: analyst noted "thresher not working right"; subsampled from -009, underestimates total mass | 2015-07-06 | 151.8633 | 11.2091 | NAN | NAN | product
| lind blue 2 | - | 39.55 | -
| lind yellow 3 | - | 164.74 | -
| lind red 4 | - | 144.29 | -
| FxBio_LIND-A | 142 | 136.6516 | 3.7665 | Assuming same WC% as whole samples taken in July. | 2015-09-14 | 144.8314 | 13.3692 | NAN | NAN | residue
| FxBio_LIND-B | 158 | 152.0489 | 3.7665
| FxBio_LIND-B | 136 | 130.8776 | 3.7665
| FxBio_LIND-B | 166 | 159.7476 | 3.7665

## MMTN
Year | Sample ID | Wet weight (g) | Dry weight (g) | WC (%) | Notes | timestamp | bio_drymass_g_m2_Avg | bio_drymass_g_m2_Std | bio_WC_pct_Avg | bio_WC_pct_Std | sample_type
2013 | FxBio_MMTN1_071513 | 1954 | 647 | 66.8884 |  | 2013-07-15 | 605.25 | 72.7937 | 68.2928 | 1.7699 | whole
| FxBio_MMTN2_071513 | 2157 | 681 | 68.4284
| FxBio_MMTN3_071513 | 1962 | 574 | 70.7441
| FxBio_MMTN4_071513 | 1578 | 519 | 67.1103
| FxBio_MMTN1_072913 | 1380 | 717 | 48.0435 | Wet weights misdated, are OK | 2013-07-29 | 774.5 | 96.3483 | 49.6468 | 4.8372 | whole
| FxBio_MMTN2_072913 | 1629 | 906 | 44.3831
| FxBio_MMTN3_072913 | 1566 | 690 | 55.9387
| FxBio_MMTN4_072913 | 1577 | 785 | 50.2219
| FxBio_MMTN1_080613 | 994 | 798 | 19.7183 |  | 2013-08-06 | 826.75 | 42.2956 | 23.0059 | 8.6689 | whole
| FxBio_MMTN2_080613 | 951 | 788 | 17.1399
| FxBio_MMTN3_080613 | 1312 | 841 | 35.8994
| FxBio_MMTN4_080613 | 1090 | 880 | 19.2661
| FxBio_MMTN1B_080613 | 889 | - | - | Wet weight measured 9 days after collection (DISCARD: cannot ratio to dry weights using other samples WC%)
| FxBio_MMTN2B_080613 | 793 | - | -
| FxBio_MMTN3B_080613 | 851 | - | -
| FxBio_MMTN4B_080613 | 762 | - | -
| FxBio_MMTN1B_080613 | - | 489 | - |  | 2013-08-06 | 430.25 | 41.1127 | NAN | NAN | product
| FxBio_MMTN2B_080613 | - | 399 | -
| FxBio_MMTN3B_080613 | - | 428 | -
| FxBio_MMTN4B_080613 | - | 405 | -
2014 | Samp-20140623-P1 | 903 | 155 | 82.835 | Wet measurements were not tared (ASSUME: 70g bag) | 2014-06-23 | 95.7143 | 37.7788 | 81.3715 | 2.0695 | whole
| Samp-20140623-P2 | 842 | 140 | 83.3729
| Samp-20140623-P3 | 432 | 71 | 83.5648
| Samp-20140623-P4 | 318 | 66 | 79.2453
| Samp-20140623-B1 | 550 | 101 | 81.6364
| Samp-20140623-B2 | 345 | 75 | 78.2609
| Samp-20140623-B3 | 321 | 62 | 80.6854
| Samp-20140708-P1 | 2631 | 386 | 85.3288 | Wet measurements were not tared (ASSUME: 70g bag) | 2014-07-08 | 250.2857 | 80.7005 | 80.0204 | 2.766 | whole
| Samp-20140708-P2 | 1404 | 262 | 81.339
| Samp-20140708-P3 | 1154 | 269 | 76.6898
| Samp-20140708-P4 | 774 | 163 | 78.9406
| Samp-20140708-B1 | 1426 | 279 | 80.4348
| Samp-20140708-B2 | 660 | 142 | 78.4848
| Samp-20140708-B3 | 1191 | 251 | 78.9253
| Samp-20140724-P1 | 2748 | 679 | 75.2911 | Wet weight measurements were not tared (70g bag noted) | 2014-07-24 | 399.5714 | 184.5976 | 64.5823 | 7.8004 | whole
| Samp-20140724-P2 | 1679 | 542 | 67.7189
| Samp-20140724-P3 | 729 | 331 | 54.5953
| Samp-20140724-P4 | 471 | 179 | 61.9958
| Samp-20140724-B1 | 1621 | 472 | 70.8822
| Samp-20140724-B2 | 405 | 182 | 55.0617
| Samp-20140724-B3 | 1231 | 412 | 66.5313
| Samp-20140806-P1 | 937 | 745 | 20.4909 | Really, really want to discard sample P1 as an outlier BUT results are consistent w/ prev. samples, sample is not an outlier w.r.t. C/N content, and P1 is in drainage, lowest part of field | 2014-08-06 | 309.4286 | 212.6859 | 8.4243 | 5.405 | whole
| Samp-20140806-P2 | 409 | 380 | 7.0905
| Samp-20140806-P3 | 354 | 328 | 7.3446
| Samp-20140806-P4 | 177 | 164 | 7.3446
| Samp-20140806-B1 | 249 | 237 | 4.8193
| Samp-20140806-B2 | 125 | 118 | 5.6
| Samp-20140806-B3 | 207 | 194 | 6.2802
| FxBio_MSLK-1_004 (red) | - | 332.85 | - | Some samples mislabeled "MSLK"; X-ref flag colors to determine plot#s. | 2014-08-06 | 99.2414 | 106.2666 | NAN | NAN | product
| FxBio_MSLK-2_004 (yel) | - | 99.55 | -
| FxBio_MSLK-3_004 (blu) | - | 85.52 | -
| FxBio_MMTN-4_004 (wht) | - | 38.28 | -
| FxBio_MMTN-_004 (B-yel) [B1] | - | 64.73 | -
| FxBio_MMTN-_004 (B-blu) [B2] | - | 24.45 | -
| FxBio_MSLK-?_004 (B-wht) [B3] | - | 49.31 | -
2015 | FxBio_MMTN-1_001 | 321 | 78 | 75.7009 |  | 2015-03-27 | 55 | 26.5707 | 76.0592 | 0.44249 | whole
| FxBio_MMTN-2_001 | 136 | 33 | 75.7353
| FxBio_MMTN-3_001 | 334 | 78 | 76.6467
| FxBio_MMTN-4_001 | 130 | 31 | 76.1538
| FxBio_MMTN-1_002 | 331 | 97 | 70.6949 |  | 2015-04-13 | 151.5 | 94.7857 | 75.8677 | 4.3058 | whole
| FxBio_MMTN-2_002 | 358 | 92 | 74.3017
| FxBio_MMTN-3_002 | 1505 | 292 | 80.598
| FxBio_MMTN-4_002 | 565 | 125 | 77.8761
| FxBio_MMTN-1_003 | 907 | 258 | 71.5546 |  | 2015-04-28 | 335.5 | 129.6007 | 75.8038 | 3.2125 | whole
| FxBio_MMTN-2_003 | 913 | 227 | 75.1369
| FxBio_MMTN-3_003 | 2422 | 516 | 78.6953
| FxBio_MMTN-4_003 | 1538 | 341 | 77.8283
| FxBio_MMTN-1_004 | - | - | - | No weight measurements taken | 2015-05-12 | NAN | NAN | NAN | NAN | whole
| FxBio_MMTN-2_004 | - | - | -
| FxBio_MMTN-3_004 | - | - | -
| FxBio_MMTN-4_004 | - | - | -
| FxBio_MMTN-1_005 | 3260 | 760 | 76.6871 |  | 2015-05-26 | 851.25 | 169.3072 | 77.552 | 1.0596 | whole
| FxBio_MMTN-2_005 | 3029 | 687 | 77.3192
| FxBio_MMTN-3_005 | 4692 | 1074 | 77.11
| FxBio_MMTN-4_005 | 4228 | 884 | 79.0918
| FxBio_MMTN-1_006 | 3938 | 1156 | 70.645 |  | 2015-06-08 | 1048.5 | 173.4945 | 72.3134 | 3.4522 | whole
| FxBio_MMTN-2_006 | 3297 | 818 | 75.1896
| FxBio_MMTN-3_006 | 3795 | 1205 | 68.2477
| FxBio_MMTN-4_006 | 4088 | 1015 | 75.1712
| FxBio_MMTN-1_007 | 3020 | 1179 | 60.9603 |  | 2015-06-22 | 1281.25 | 146.6978 | 62.2913 | 5.0947 | whole
| FxBio_MMTN-2_007 | 3613 | 1189 | 67.0911
| FxBio_MMTN-3_007 | 3373 | 1494 | 55.7071
| FxBio_MMTN-4_007 | 3651 | 1263 | 65.4067
| FxBio_MMTN-1_008 | 2171 | 1390 | 35.9742 |  | 2015-07-06 | 1284.5 | 80.0437 | 36.748 | 13.2367 | whole
| FxBio_MMTN-2_008 | 2133 | 1217 | 42.9442
| FxBio_MMTN-3_008 | 1510 | 1228 | 18.6755
| FxBio_MMTN-4_008 | 2575 | 1303 | 49.3981
| FxBio_MMTN-1_009 | 1486 | 1320 | 11.1709 | How to handle "negative" WC? Presumably b/c samples acclimated to diff. T/RH levels | 2015-07-20 | 1492 | 158.9549 | 3.5288 | 7.4175 | whole
| FxBio_MMTN-2_009 | 1524 | 1394 | 8.5302
| FxBio_MMTN-3_009 | 1560 | 1618 | -3.7179
| FxBio_MMTN-4_009 | 1606 | 1636 | -1.868
| mmtn white 1 | - | 234.84 | - | DISCARD #1: analyst noted "grain pulverized by thresher"; subsampled from -009, underestimates total mass | 2015-07-20 | 395.84 | 46.667 | NAN | NAN | product
| mmtn blue 2 | - | 370.63 | -
| mmtn yellow 3 | - | 449.69 | -
| mmtn red 4 | - | 367.2 | -
| FxBio_MMTN-1_010 | 445 | 428 | 3.8202 |  | 2015-08-03 | 404.25 | 65.8097 | 3.724 | 0.24032 | residue
| FxBio_MMTN-2_010 | 506 | 486 | 3.9526
| FxBio_MMTN-3_010 | 354 | 342 | 3.3898
| FxBio_MMTN-4_010 | 375 | 361 | 3.7333